## Foglio 1 - Homekey-all-pos
Homekey-all-pos
Designator | Val | Package | Mid X | Mid Y | Rotation | Layer
BOOT1 | CK_KMS2xxG | SW_SPST_CK_KMS2xxGP | 193.500000 | -89.600000 | 90.000000 | top
C1 | 22pF | C_0603_1608Metric | 171.150000 | -63.650000 | 90.000000 | top
C2 | 100nF | C_0603_1608Metric | 183.250000 | -81.350000 | 90.000000 | top
C3 | 10uF | C_0805_2012Metric | 187.000000 | -82.350000 | -90.000000 | top
C4 | 22pF | C_0603_1608Metric | 166.250000 | -63.650000 | -90.000000 | top
C5 | 100nF | C_0603_1608Metric | 174.000000 | -75.000000 | 180.000000 | top
C6 | 10uF | C_0805_2012Metric | 174.000000 | -76.750000 | 0.000000 | top
C7 | 100nF | C_0603_1608Metric | 175.000000 | -68.450000 | 180.000000 | top
C8 | 100nF | C_0603_1608Metric | 177.750000 | -69.850000 | 180.000000 | top
C9 | 100nF | C_0603_1608Metric | 171.500000 | -76.250000 | 90.000000 | top
C10 | 10uF | C_0805_2012Metric | 175.100000 | -66.450000 | 0.000000 | top
C11 | 10uF | C_0805_2012Metric | 178.200000 | -71.350000 | 0.000000 | top
C12 | 100nF | C_0603_1608Metric | 164.250000 | -69.250000 | 0.000000 | top
C13 | 10uF | C_0805_2012Metric | 166.750000 | -76.250000 | -90.000000 | top
C14 | 100nF | C_0603_1608Metric | 176.500000 | -64.350000 | 0.000000 | top
C15 | 1nF | C_0603_1608Metric | 176.500000 | -62.600000 | 0.000000 | top
C16 | 220pF | C_0603_1608Metric | 182.500000 | -69.250000 | 90.000000 | top
C17 | 220pF | C_0603_1608Metric | 180.750000 | -72.250000 | -90.000000 | top
C18 | NC | C_0603_1608Metric | 180.750000 | -69.250000 | 90.000000 | top
C19 | NC | C_0603_1608Metric | 182.500000 | -72.250000 | 90.000000 | top
C20 | 22pF | C_0603_1608Metric | 185.000000 | -68.500000 | 0.000000 | top
C21 | 22pF | C_0603_1608Metric | 184.750000 | -73.000000 | 0.000000 | top
C22 | 100pF | C_0603_1608Metric | 187.250000 | -69.250000 | 90.000000 | top
C23 | 100pF | C_0603_1608Metric | 187.250000 | -72.250000 | 90.000000 | top
C24 | 1nF | C_0603_1608Metric | 179.000000 | -77.850000 | 180.000000 | top
C25 | 10uF | C_0805_2012Metric | 185.000000 | -82.350000 | -90.000000 | top
C26 | 1uF | C_0603_1608Metric | 182.000000 | -77.850000 | 0.000000 | top
C27 | 10uF | C_0805_2012Metric | 180.500000 | -83.100000 | 0.000000 | top
C28 | 100nF | C_0603_1608Metric | 180.275000 | -85.100000 | 180.000000 | top
C30 | 10uF | C_0805_2012Metric | 165.000000 | -86.350000 | 180.000000 | top
C31 | 10uF | C_0805_2012Metric | 162.250000 | -84.100000 | -90.000000 | top
C32 | 100nF | C_0603_1608Metric | 189.250000 | -99.600000 | -90.000000 | top
C33 | 10uF | C_0805_2012Metric | 191.000000 | -99.600000 | 90.000000 | top
C34 | 1uF | C_0603_1608Metric | 190.750000 | -92.600000 | 90.000000 | top
D1 | MBR0570 | D_SOD-123 | 191.000000 | -76.950000 | 0.000000 | top
D2 | PMEG2010BER | Nexperia_CFP3_SOD-123W | 164.750000 | -88.600000 | 180.000000 | top
D3 | Inolux_IN-P55TATRGB | LED_Inolux_IN-P55TATRGB_PLCC6_5.0x5.5mm_P1.8mm | 156.350000 | -76.850000 | -90.000000 | top
FB1 | 220R@100Mhz | L_0603_1608Metric | 168.500000 | -76.250000 | 90.000000 | top
FB2 | 220R@100Mhz | L_0603_1608Metric | 170.000000 | -76.250000 | 90.000000 | top
J1 | Hirose | U.FL_Hirose_U.FL-R-SMT-1_Vertical | 192.750000 | -70.750000 | 0.000000 | top
J2 | Screw_Terminal_01x02 | TerminalBlock_Phoenix_MPT-0,5-2-2.54_1x02_P2.54mm_Horizontal | 191.750000 | -84.620000 | 90.000000 | top
J3 | USB_C_Receptacle_USB2.0_16P | USB_C_Receptacle_GCT_USB4110 | 157.000000 | -93.600000 | -90.000000 | top
L1 | 560nH | L_0805_2012Metric | 178.250000 | -68.250000 | 180.000000 | top
L2 | 560nH | L_0805_2012Metric | 178.250000 | -73.250000 | 0.000000 | top
L3 | 330uH | L_Bourns_SRN6045TA | 175.525000 | -82.100000 | -90.000000 | top
R1 | 10K | R_0603_1608Metric | 166.000000 | -99.350000 | 0.000000 | top
R2 | 1K 1% | R_0603_1608Metric | 173.750000 | -63.600000 | -90.000000 | top
R3 | 1K69 1% | R_0603_1608Metric | 179.500000 | -63.850000 | -90.000000 | top
R4 | 1R5 1% | R_0603_1608Metric | 189.750000 | -68.500000 | 0.000000 | top
R5 | 1R5 1% | R_0603_1608Metric | 189.750000 | -73.000000 | 0.000000 | top
R6 | 5K1 1% | R_0603_1608Metric | 163.500000 | -92.100000 | 0.000000 | top
R7 | 5K1 1% | R_0603_1608Metric | 163.500000 | -95.350000 | 0.000000 | top
R8 | 22R 1% | R_0603_1608Metric | 167.000000 | -92.850000 | 0.000000 | top
R9 | 22R 1% | R_0603_1608Metric | 167.000000 | -94.600000 | 0.000000 | top
R10 | 10K | R_0603_1608Metric | 194.000000 | -99.350000 | 90.000000 | top
R11 | 10K | R_0603_1608Metric | 189.600000 | -88.325000 | 90.000000 | top
R12 | 10K | R_0603_1608Metric | 166.000000 | -97.650000 | 0.000000 | top
R13 | 75R | R_0603_1608Metric | 158.050000 | -71.250000 | 90.000000 | top
R14 | 150R | R_0603_1608Metric | 156.300000 | -71.250000 | 90.000000 | top
R15 | 75R | R_0603_1608Metric | 154.550000 | -71.250000 | 90.000000 | top
RST1 | CK_KMS2xxG | SW_SPST_CK_KMS2xxGP | 193.500000 | -95.100000 | 90.000000 | top
U1 | ESP32-C3-WROOM-02 | ESP32-C3-WROOM-02 | 178.660000 | -94.450000 | 180.000000 | top
U2 | PN5321A3HN_C1xx | HVQFN-40-1EP_6x6mm_P0.5mm_EP4.1x4.1mm | 169.380000 | -70.500000 | 180.000000 | top
U3 | MAX17501AxTB | TDFN-10-1EP_2x3mm_P0.5mm_EP0.9x2mm | 180.525000 | -80.350000 | 180.000000 | top
U4 | TLV75533PDRV | WSON-6-1EP_2x2mm_P0.65mm_EP1x1.6mm | 165.000000 | -84.100000 | 0.000000 | top
Y1 | 27.12MHz | Crystal_SMD_3225-4Pin_3.2x2.5mm | 168.750000 | -63.550000 | 90.000000 | top