## Foglio 1 - Homekey
Homekey
Id | Riferimento | Impronta | Quantità | Valore | Produttore | PN
1 | R9,R8 | R_0603_1608Metric | 2 | 22R 1% | Yageo | RC0603FR-0722RL
2 | C22 | C_0603_1608Metric | 1 | 100pF | Samsung | CL10B101KB8NFNC
3 | GND1,RX1,TX1 | TestPoint_THTPad_1.5x1.5mm_Drill0.7mm | 3 | TestPoint
4 | C30,C13,C27,C6,C31,C11,C10,C25,C3,C33 | C_0805_2012Metric | 10 | 10uF | Murata | CAP CER 10UF 50V X5R 0805
5 | R6,R7 | R_0603_1608Metric | 2 | 5K1 1% |  | RC0603FR-075K1L
6 | C15 | C_0603_1608Metric | 1 | 1nF | Kemet | C0603C102K5RAC7867
7 | C4,C1,C21,C20 | C_0603_1608Metric | 4 | 22pF | Kemet | C0603C220J5GAC7867
8 | U3 | TDFN-10-1EP_2x3mm_P0.5mm_EP0.9x2mm | 1 | MAX17501AxTB | Maxim | MAX17501AATB+T
9 | C32,C28,C2,C12 | C_0603_1608Metric | 4 | 100nF | Samsung | CL10B104KB8NNNC
10 | FB1,FB2 | L_0603_1608Metric | 2 | 220R@100Mhz | TDK | MPZ1608S221ATA00
11 | L1,L2 | L_0805_2012Metric | 2 | 560nH | Bourns | CV201210-R56K
12 | C24 | C_0603_1608Metric | 1 | 3300pF | Kemet | C0603C332K5RAC7867
13 | D1 | SOD123 | 1 | MBR0560-TP | MCC | MBR0560-TP
14 | C7,C8,C5,C9,C14 | C_0603_1608Metric | 5 | 100nF | Samsung | CL10B104KB8NNNC
15 | R2 | R_0603_1608Metric | 1 | 1K 1% |  | RC0603FR-071K0L
16 | R11,R1,R10,R12 | R_0603_1608Metric | 4 | 10K |  | RC0603FR-0710KL
17 | C17,C16 | C_0603_1608Metric | 2 | 220pF | Samsung | CL10B221KB8NFNC
18 | RST1,BOOT1 | SW_SPST_CK_KMS2xxGP | 2 | CK_KMS2xxG | CK | KMS221GPLFS
19 | C19,C18 | C_0603_1608Metric | 2 | NC
20 | J1 | U.FL_Hirose_U.FL-R-SMT-1_Vertical | 1 | Hirose | Hirose | U.FL-R-SMT-1(32)
21 | U2 | HVQFN-40-1EP_6x6mm_P0.5mm_EP4.1x4.1mm | 1 | PN5321A3HN_C1xx | NXP | PN5321A3HN/C106,55
22 | R15,R13 | R_0603_1608Metric | 2 | 75R |  | RC0603FR-0775RL
23 | C26,C34 | C_0603_1608Metric | 2 | 1uF | Samsung | CL10B105KP8NNNC
24 | R5,R4 | R_0603_1608Metric | 2 | 1R5 1% |  | RC0603FR-071R5L
25 | L3 | L_Bourns_SRN6045TA | 1 | 33uH | Bourns | SRN6045TA-330M
26 | D2 | Nexperia_CFP3_SOD-123W | 1 | PMEG2010BER | Nexperia | PMEG2010BER
27 | D3 | LED_Inolux_IN-P55TATRGB_PLCC6_5.0x5.5mm_P1.8mm | 1 | Inolux_IN-P55TATRGB | Inolux | IN-P55TATRGB
28 | U4 | WSON-6-1EP_2x2mm_P0.65mm_EP1x1.6mm | 1 | TLV75533PDRV | Texas Instruments | TLV75533PDRV
29 | C23 | C_0603_1608Metric | 1 | 100pF | Samsung | CL10B101KB8NFNC
30 | J2 | TerminalBlock_Phoenix_MPT-0,5-2-2.54_1x02_P2.54mm_Horizontal | 1 | Screw_Terminal_01x02 | Phoenix | 1725656
31 | R14 | R_0603_1608Metric | 1 | 150R |  | RC0603FR-07150RL
32 | U1 | ESP32-C3-WROOM-02 | 1 | ESP32-C3-WROOM-02 | Espressif | ESP32-C3-WROOM-02-N4
33 | J3 | USB_C_Receptacle_GCT_USB4110 | 1 | USB_C_Receptacle_USB2.0_16P | GCT | USB4110-GF-A
34 | R3 | R_0603_1608Metric | 1 | 1K69 1% |  | RC0603FR-071K69L
35 | Y1 | Crystal_SMD_3225-4Pin_3.2x2.5mm | 1 | 27.12MHz | Raltron | RH100-27.120-12-F-3030-EXT-TR